## Sheet1
心电-血氧监测系统元件列表
元件 | 位号 | 每片数量 | 购买报价 | 需求数量
贴片电容 0.1uF-0603 | C1,C4,C5,C6,C10,C11,C25,C29,C30,C34,C35,C38,C42 | 13 | 无需购买 | 0
直插电容100uF | C2,C3 | 2 | 无需购买 | 0
贴片电容1.0uF-0603 | C7,C26,C39 | 3 | 无需购买 | 0
贴片电容22pF-0603 | C8,C9,C36,C37 | 4 | 无需购买 | 0
贴片电容1nF-0603 | C12,C16 | 2 | 无需购买 | 0
贴片电容10uF-0603 | C13,C17,C18,C19,C20,C22,C23,C24,C43 | 9 |  | 50
贴片电容10nF-0603 | C14,C15,C21,C27 | 4 |  | 20
贴片电容2.2uF-0603 | C28,C31 | 2 |  | 20
贴片电容-18pF-0603 | C32,C33 | 2 |  | 20
贴片电容-30pF-0603 | C40,C41 | 2 |  | 20
贴片LED-绿色-1206 | D1 | 1 |  | 20
贴片LED-红色-0603 | D4,D5,D6,D7,D8,D9 | 6 |  | 20
贴片开关二极管-BAV99S-SOT363 | D2,D3 | 2 |  | 20
贴片电感 3.3uH/450mA-0805 | L1,L2,L3,L4 | 4 |  | 20
贴片电感 1uH/450mA-0805 | L1,L2,L3,L5 | 4 |  | 20
贴片电阻0R-0603 | R1,R10,R11,R12,R13,R14,R15,R16,R20,R21,R24,R25,R26,R27,R28,R30,R31,R32,R33,R34,R35 | 21 | 无需购买 | 0
贴片电阻1M欧-0603 | R2,R5,R6,R7 | 4 | 无需购买 | 0
贴片电阻51欧-0603 | R3,R4 | 2 | 无需购买 | 0
贴片电阻10k欧-0603 | R8,R37,R46 | 3 | 无需购买 | 0
贴片电阻10M欧-0603 | R9 | 1 | 无需购买 | 0
贴片电阻2.55k欧-0603 | R17 | 1 |  | 20
贴片电阻1k欧-0603 | R18,R29,R50,R51,R52,R53,R54 | 7 |  | 50
贴片电阻4.7k欧-0603 | R19,R44 | 2 |  | 20
贴片电阻75k欧-0603 | R22 | 1 |  | 20
贴片电阻47k欧-0603 | R23 | 1 |  | 20
贴片电阻10欧-0603 | R36,R47,R48,R49 | 4 |  | 50
贴片电阻130欧-0603 | R38,R39,R40,R41,R42,R43 | 6 |  | 50
贴片电阻1欧-0603 | R45 | 1 |  | 20
直插晶震4.096MHz-HC49S封装 | Y1 | 1 | 无需购买 | 0
贴片晶震8MHz-5X3.2-4脚 | Y2,Y5 | 2 |  | 10
贴片晶震12MHz-5X3.2-4脚 | Y3 | 1 |  | 5
贴片晶震32.768kHz-3.2X1.5MM | Y4 | 1 |  | 5
芯片MSP430F149IPAG，QFP50P1200X1200X120-64N封装 | U4 | 1 |  | 2
芯片AFE4400_RHA_40，RHA40_4P15X4P15封装 | IC2 | 1 |  | 2
芯片CH340G，SOIC16封装 | U5 | 1 |  | 2
芯片TPS7A4901DGNR，SOP65P490X110-9N封装 | U2 | 1 |  | 2
芯片LP3878MR-ADJ_NOPB，SOIC127P602X168-9N封装 | U3 | 1 |  | 2
芯片ADS1293，QFN28-5X5封装 | IC1 | 1 | 无需购买 | 0
稳压芯片LM1117 3.3v，SOT223封装 | U1 | 1 | 无需购买 | 0
DC电源插座5.5-2.1mm 直插 | J1 | 1 | 无需购买 | 0
USB-B型 母座，直插 | J2 | 1 |  | 5
DB9母座，直插 | J3 | 1 |  | 5
2.54mm单排直插排针 | J4,J5 | 0 | 无需购买 | 0
2.54mm双排排针 | J6 | 5 |  | 5
2.54mm长针单排母座 | J7 | 1 |  | 5
直插按键5mm*5mm*6 | S1,S2,S3 | 3 |  | 10